## Sheet1
	I.rms	I.p-p		Vcc	3.3
Primary current, Irms	10	14.1421356237		CT ratio	2000
Secondary current	0.005	0.0070710678		Zener drop

	CT Resistor (ohm)	CT Voltage (p-p)
	100	0.7071067812
	270	1.9091883092
	300	2.1213203436
	330	2.3334523779
	360	2.5455844123
	390	2.7577164466
	470	3.3234018716
	560	3.9597979746
	680	4.8083261121
	750	5.3033008589
	820	5.7982756057
	1000	7.0710678119